## MassSpecRept
| Mass | 66 | 70 | 71 | 72 | 73 | 74 | 85 | 86 | 87 | 88 | 89 | 90 | 91 | 92 | 93 | 94 | 95 | 96 | 97 | 98 | 99 | 100 | 101 | 102 | 103 | 104 | 105 | 106 | 107 | 108 | 109 | 110 | 111 | 112 | 113 | 114 | 115 | 116 | 117 | 118 | 119 | 120 | 121 | 122 | 123 | 124 | 125 | 126 | 127 | 128 | 129 | 130 | 131 | 132 | 133 | 134 | 135 | 136 | 137 | 138 | 139 | 140 | 141 | 142 | 143 | 144 | 145 | 146 | 147 | 148 | 149 | 150 | 151 | 152 | 153 | 154 | 155 | 156 | 157 | 158 | 159 | 160 | 231 | 232 | 233 | 234 | 235 | 236 | 237 | 238 | 239 | 240 | 241 | 242 | 243
| Element and natural abundance % | 66: Zn; 70: Zn; 71: Ga; 74: Se; 85: Rb; 86: Kr; 87: Rb; 89: Y; 90: Zr; 91: Zr; 92: Zr; 93: Nb; 94: Zr; 96: Zr; 102: Pd; 104: Pd; 105: Pd; 106: Pd; 108: Pd; 110: Pd; 112: Sn; 114: Sn; 115: Sn; 116: Sn; 117: Sn; 118: Sn; 119: Sn; 120: Sn; 122: Sn; 124: Sn; 128: Xe; 129: Xe; 130: Xe; 131: Xe; 132: Xe; 134: Xe; 136: Ce; 138: Ce; 140: Ce; 142: Ce; 144: Sm; 147: Sm; 148: Sm; 149: Sm; 150: Sm; 152: Sm; 154: Sm; 156: Dy; 158: Dy; 160: Dy; 234: U; 235: U; 238: U
| Atom % | 66: 27.9; 70: 0.62; 71: 39.892; 74: 0.89; 85: 72.17; 86: 17.3; 87: 27.83; 89: 100; 90: 51.45; 91: 11.22; 92: 17.15; 93: 100; 94: 17.38; 96: 2.8; 102: 1.02; 104: 11.14; 105: 22.33; 106: 27.33; 108: 26.46; 110: 11.72; 112: 0.97; 114: 0.66; 115: 0.34; 116: 14.54; 117: 7.68; 118: 24.22; 119: 8.59; 120: 32.58; 122: 4.63; 124: 5.79; 128: 1.92; 129: 26.44; 130: 4.08; 131: 21.18; 132: 26.89; 134: 10.44; 136: 0.185; 138: 0.251; 140: 88.45; 142: 11.114; 144: 3.07; 147: 14.99; 148: 11.24; 149: 13.82; 150: 7.38; 152: 26.75; 154: 22.75; 156: 0.06; 158: 0.1; 160: 2.34; 234: 0.0055; 235: 0.72; 238: 99.2745
|  |  | Ge |  | Ge | Ge | Ge |  | Sr | Sr | Sr |  |  |  | Mo |  | Mo | Mo | Mo | Mo | Mo |  | Mo |  |  | Rh |  |  |  | Ag |  | Ag |  |  |  | In |  | In | [5 empty] | Sb |  | Sb | Xe |  | Xe | I |  |  | Ba |  | Ba |  | Ba | Ba | Ba | Ba | Ba |  |  | Pr | [9 empty] | Eu |  | Eu | [5 empty] | Tb
|  |  | 20.84 |  | 27.54 | 7.73 | 36.28 |  | 9.86 | 7 | 82.58 |  |  |  | 14.84 |  | 9.25 | 15.92 | 16.68 | 9.55 | 24.13 |  | 9.63 |  |  | 100 |  |  |  | 51.839 |  | 48.161 |  |  |  | 4.29 |  | 95.71 | [5 empty] | 57.21 |  | 42.79 | 0.09 |  | 0.09 | 100 |  |  | 0.106 |  | 0.101 |  | 2.417 | 6.592 | 7.854 | 11.232 | 71.698 |  |  | 100 | [9 empty] | 47.81 |  | 52.19 | [5 empty] | 100
[19 empty] | Ru |  | Ru | Ru | Ru | Ru | Ru |  | Ru |  | Cd |  | Cd |  | Cd | Cd | Cd | Cd | Cd |  | Cd |  |  |  | Te |  | Te | Te | Te | Te | Te |  | Te |  | Te |  |  | Cs |  |  | Xe |  | La | La |  |  | Nd | Nd | Nd | Nd | Nd |  | Nd |  | Nd |  | Gd |  | Gd | Gd | Gd | Gd | Gd |  | Gd
[19 empty] | 5.54 |  | 1.87 | 12.76 | 12.6 | 17.06 | 31.55 |  | 18.62 |  | 1.25 |  | 0.89 |  | 12.49 | 12.8 | 24.13 | 12.22 | 28.73 |  | 7.49 |  |  |  | 0.09 |  | 2.55 | 0.89 | 4.74 | 7.07 | 18.84 |  | 31.74 |  | 34.08 |  |  | 100 |  |  | 8.87 |  | 0.09 | 99.91 |  |  | 27.2 | 12.2 | 23.8 | 8.3 | 17.2 |  | 5.7 |  | 5.6 |  | 0.2 |  | 2.18 | 14.8 | 20.47 | 15.65 | 24.84 |  | 21.86
Mass spectra for samples and standards - blank subtracted
Each cell contains the mean cps from 5 scans of diluted solution
Presented in the order run
| MSCS-M 11.48 ppb | 26673.32 | 527.2 | 27.2 | 5.6 | 4.8 | 146.4 | 48 | 48093.86 | 32666.72 | 378923.2 | 16 | 69.6 | 52.8 | 47798.58 | 4.8 | 32702.04 | 56501.96 | 62609.28 | 37987.38 | 102625.34 | 5.6 | 43574.24 | 11.2 | 16 | 36.8 | 115.2 | 37.6 | 4604.04 | 261396.24 | 4000.64 | 287486.72 | 63842.8 | 70950.48 | 139537 | 147273.44 | 174943.08 | 1748721.36 | 54426.44 | 4 | 4.8 | 3777.38 | 0 | 211563.3 | 0 | 159742.82 | 18.4 | 0 | 0 | 0 | 0 | 4 | 869.68 | 0 | 961.82 | 0.8 | 23001.24 | 62511.28 | 76423.62 | 109871.68 | 704422.12 | 917260.5 | 23.2 | 4 | 12 | 5.6 | 6.4 | 1.6 | 9.6 | 22.4 | 0 | 14.4 | 16.8 | 524403.9 | 58.4 | 587401.1 | 347.2 | 15639.4 | 488.8 | 32.8 | 4.8 | 12 | 4 | 2.4 | 853332.8 | 12.8 | 50.4 | 6474.46 | 0 | 2.4 | 880688.18 | 10.4 | 0 | 0 | 0 | 0.8
11.48 | Instrument Response (ppb/cps) | 66: 0.00012008; 86: 2.3536e-05; 87: 2.46e-05; 88: 2.5019e-05; 92: 3.5642e-05; 94: 3.2472e-05; 95: 3.2346e-05; 96: 3.0584e-05; 97: 2.8861e-05; 98: 2.6993e-05; 100: 2.5371e-05; 106: 3.1168e-05; 107: 2.2767e-05; 108: 2.5539e-05; 109: 1.9232e-05; 110: 2.2459e-05; 111: 2.0711e-05; 112: 1.9852e-05; 113: 1.1903e-05; 114: 1.8853e-05; 115: 1.128e-05; 116: 1.5798e-05; 121: 3.1044e-05; 123: 3.0751e-05; 130: 1.3992e-05; 132: 1.2055e-05; 134: 1.2063e-05; 135: 1.2106e-05; 136: 1.1798e-05; 137: 1.1736e-05; 138: 1.1699e-05; 139: 1.2504e-05; 151: 1.0466e-05; 153: 1.02e-05; 234: 1.2528e-05; 235: 1.2766e-05; 238: 1.2941e-05
| MS-B 10.19 ppb | 11.2 | 4591.26 | 1157.68 | 607.2 | 404.8 | 319.2 | 228 | 218.4 | 328.8 | 132.8 | 352539.08 | 24.8 | 0 | 0 | 0 | 11.2 | 1.6 | 7.2 | 3.2 | 0 | 0 | 10.4 | 0 | 0.8 | 0.8 | 0 | 2861.12 | 254.4 | 0 | 0 | 0 | 0 | 0 | 0 | 0 | 4 | 0 | 6596.16 | 0 | 0 | 3.2 | 0 | 0 | 16 | 0 | 16.8 | 10.4 | 21.6 | 0 | 49.6 | 0 | 28 | 0 | 70.4 | 1.6 | 0 | 0 | 1681.84 | 3.2 | 2817.1 | 806217.68 | 760603.04 | 948414.92 | 347353.12 | 114426.68 | 252207.22 | 78394.7 | 163425.32 | 140336.3 | 159080.56 | 126859.44 | 123524.22 | 447763.36 | 254124.3 | 504912.9 | 236974.64 | 140008.74 | 189949.32 | 151473.62 | 226117.56 | 982501.22 | 224639.72 | 3.2 | 738229.7 | 10.4 | 0 | 2.4 | 0 | 0 | 935.22 | 596.8 | 55.2 | 29.6 | 0.8 | 0.8
10.19 | Instrument Response (ppb/cps) | 89: 2.8905e-05; 136: 1.1209e-05; 138: 1.2233e-05; 139: 1.2628e-05; 140: 1.185e-05; 141: 1.0744e-05; 142: 1.2055e-05; 143: 1.0864e-05; 144: 1.1188e-05; 145: 1.0789e-05; 146: 1.0725e-05; 147: 1.0884e-05; 148: 1.0995e-05; 149: 1.1101e-05; 150: 1.0901e-05; 151: 1.088e-05; 152: 1.0515e-05; 153: 1.0533e-05; 154: 1.078e-05; 155: 1.0772e-05; 156: 1.1014e-05; 157: 1.0528e-05; 158: 1.1239e-05; 160: 7.8247e-06
| Custom mix - see chart for concs | 186.4 | 56.8 | 21024.9 | 151.2 | 10.4 | 4.8 | 70270.68 | 37968.42 | 52704.64 | 320513.22 | 45140.82 | 33.6 | 2.4 | 6.4 | 0 | 10.4 | 28 | 31.2 | 5.6 | 8 | 0 | 3.2 | 0 | 4.8 | 14.4 | 69.6 | 497.6 | 54.4 | 0 | 2.4 | 0 | 15.2 | 19.2 | 28 | 17.6 | 38.4 | 0.8 | 2.4 | 3.2 | 0 | 11.2 | 2.4 | 28 | 0 | 19.2 | 3.2 | 2.4 | 9.6 | 5644.14 | 0 | 98.4 | 732.82 | 0 | 672.16 | 84528.18 | 17644.94 | 47804.9 | 57310.82 | 82478.56 | 528474.3 | 40 | 68.8 | 14.4 | 23.2 | 8.8 | 6.4 | 2.4 | 5.6 | 0 | 6.4 | 0 | 9.6 | 27.2 | 52.8 | 64.8 | 280 | 262.4 | 3.2 | 2.4 | 4 | 2.4 | 1.6 | 0 | 0 | 0 | 0.8 | 0 | 0 | 0 | 0 | 0 | 0 | 0 | 0 | 0
| Instrument Response (ppb/cps) | 85: 2.1882e-05; 86: 2.2129e-05; 87: 2.46e-05; 88: 2.1955e-05; 89: 2.3471e-05; 130: 1.2318e-05; 132: 1.2796e-05; 133: 1.2521e-05; 134: 1.1665e-05; 135: 1.1743e-05; 136: 1.167e-05; 137: 1.1597e-05; 138: 1.1554e-05
| 239Pu std see chart for concs | 2631.5 | 0 | 0 | 0 | 4.8 | 0 | 10.4 | 0 | 9.6 | ] | 29.6 | 194.4 | 41.6 | 79.2 | 2.4 | 77.6 | 16.8 | 11.2 | 4.8 | 14.4 | 0 | 5.6 | 2.4 | 0 | 3.2 | 3.2 | 2.4 | 0 | 1.6 | 0 | 13.6 | 0.8 | 3.2 | 10.4 | 0 | 6.4 | 0 | 37.6 | 21.6 | 54.4 | 15.2 | 96.8 | 7.2 | 3.2 | 3.2 | 8 | 0 | 2.4 | 0 | 0 | 134.4 | 8.8 | 180.86 | 190.4 | 3.2 | 108.82 | 29.6 | 107.2 | 48 | 295.2 | 32.8 | 44 | 15.2 | 10.4 | 4 | 7.2 | 4 | 8 | 0 | 2.4 | 2.4 | 0 | 0 | 0 | 0 | 0.8 | 2.4 | 0 | 1.6 | 0 | 1.6 | 1.6 | 0 | 4.8 | 0 | 4 | 534.4 | 49.6 | 3.2 | 54.4 | 478123.78 | 10036 | 29.6 | 5.6 | 0
| Instrument Response (ppb/cps) | 239: 1.2664e-05; 240: 1.27e-05; 241: 7.9429e-06; 242: 1.1232e-05
| MS-D 9.60 ppb | 60.8 | 27440.8 | 2.4 | 37276.46 | 10402.76 | 50337.34 | 0 | 8 | 12 | 3.2 | 7.2 | 182991.22 | 40953.44 | 110912.7 | 315751.4 | 100270.34 | 54638.56 | 72130.94 | 35990.18 | 93908.34 | 0 | 41423.02 | 0 | 0 | 0 | 0 | 2.4 | 3914.2 | 1044.8 | 1597.7 | 4628.88 | 1835.32 | 179.2 | 424 | 100 | 206.4 | 4.8 | 115.2 | 3.2 | 0 | 0 | 0 | 9.6 | 0.8 | 7.2 | 5.6 | 12.8 | 0 | 0 | 0 | 0.8 | 0 | 249.64 | 80.84 | 15.2 | 76 | 1.6 | 36 | 0.8 | 0 | 3.2 | 16.8 | 0 | 5.6 | 2.4 | 0 | 0 | 0 | 1.6 | 4 | 5.6 | 3.2 | 0 | 1.6 | 0.8 | 1.6 | 0 | 0 | 0.8 | 0.8 | 0 | 0 | 0 | 39.2 | 0 | 0 | 1.6 | 0 | 0 | 0 | 15.2 | 0 | 0.8 | 0 | 0
9.6 | Instrument Response (ppb/cps) | 72: 7.0925e-05; 73: 7.1335e-05; 90: 2.6991e-05; 91: 2.6301e-05; 92: 3.0907e-05; 93: 3.0404e-05; 94: 2.9019e-05; 95: 2.7971e-05; 96: 2.6783e-05; 97: 2.5474e-05; 98: 2.4667e-05; 100: 2.2318e-05
| MS-C 10.00 ppb | 0 | 6.4 | 2.4 | 0 | 2.4 | 1.6 | 0 | 0 | 7.2 | 4 | 20 | 2266.6 | 464 | 821.6 | 291.2 | 840 | 35.2 | 18800.6 | 31.2 | 6981.16 | 48745.34 | 51835.44 | 74548.18 | 150719.68 | 459051.68 | 138731.8 | 95459.3 | 121285.26 | 80.8 | 144182.1 | 74.4 | 73145.6 | 1.6 | 7867.28 | 0 | 5598.86 | 2941.16 | 124874.24 | 66334.26 | 209065.7 | 73482.1 | 277266.76 | 188843.66 | 42785.18 | 143425.58 | 55180.12 | 9666.14 | 26229.14 | 0 | 45804.48 | 104.8 | 50983.06 | 145.6 | 120.84 | 14.4 | 116.8 | 6.4 | 75.2 | 33.6 | 1.6 | 34.4 | 6.4 | 2.4 | 4 | 20.8 | 8.8 | 9.6 | 9.6 | 4 | 9.6 | 5.6 | 9.6 | 0.8 | 4.8 | 0 | 0 | 0 | 0 | 0 | 0 | 0.8 | 0.8 | 1.6 | 55.2 | 0 | 0.8 | 0.8 | 0.8 | 0.8 | 0 | 5.6 | 0 | 0 | 0 | 0
10 | Instrument Response (ppb/cps) | 96: 2.9467e-05; 98: 2.6786e-05; 99: 2.6177e-05; 100: 2.4308e-05; 101: 2.2885e-05; 102: 1.7456e-05; 103: 2.1784e-05; 104: 2.6731e-05; 105: 2.3392e-05; 106: 2.2534e-05; 108: 1.8352e-05; 110: 1.6023e-05; 112: 1.233e-05; 114: 1.1788e-05; 115: 1.156e-05; 116: 1.1644e-05; 117: 1.1578e-05; 118: 1.1585e-05; 119: 1.169e-05; 120: 1.1755e-05; 121: 3.0295e-05; 122: 1.1703e-05; 123: 6.3258e-05; 124: 1.1863e-05; 125: 7.3142e-05; 126: 7.1829e-05; 128: 6.9295e-05; 130: 6.6846e-05
| MS-B 10.19 ppb | 0 | 5743.76 | 1459.3 | 688 | 512 | 344 | 273.6 | 259.2 | 345.6 | 167.2 | 393741.64 | 64 | 13.6 | 20.8 | 69.6 | 15.2 | 8.8 | 20.8 | 2.4 | 21.6 | 1.6 | 13.6 | 2.4 | 16 | 0 | 17.6 | 4444 | 558.4 | 8.8 | 16.8 | 14.4 | 4 | 0 | 0 | 0 | 0 | 4.8 | 7091.64 | 1.6 | 1.6 | 7.2 | 9.6 | 5.6 | 4 | 9.6 | 85.6 | 16.8 | 41.6 | 4923.74 | 43.2 | 58.4 | 43.2 | 147.22 | 100.86 | 0 | 62.4 | 0 | 1649.82 | 0 | 3058.8 | 852103.94 | 796041.32 | 988721.52 | 364951.92 | 119800.18 | 261595.62 | 82153.16 | 168392.7 | 145471.56 | 166099.14 | 134108.54 | 130299.74 | 478279.52 | 264231.8 | 525920.42 | 246588.62 | 149807.76 | 204256.16 | 162030.26 | 239825.32 | 1026733.86 | 233891.7 | 0 | 787992.5 | 20.8 | 0 | 3.2 | 0 | 0 | 848.94 | 35.2 | 2.4 | 0.8 | 0 | 0
10.19 | Instrument Response (ppb/cps) | 89: 2.588e-05; 136: 1.1426e-05; 138: 1.1163e-05; 139: 1.1948e-05; 140: 1.1322e-05; 141: 1.0306e-05; 142: 1.1172e-05; 143: 1.0377e-05; 144: 1.0734e-05; 145: 1.0295e-05; 146: 1.0408e-05; 147: 1.05e-05; 149: 1.0501e-05; 150: 1.0517e-05; 151: 1.0186e-05; 152: 1.0435e-05; 153: 1.0112e-05; 154: 1.0668e-05; 155: 1.0067e-05; 156: 1.0242e-05; 157: 9.8422e-06; 158: 1.0597e-05; 160: 9.0046e-06
| Natural U std see chart for concs | 101.6 | 0 | 0 | 16 | 0 | 10.4 | 12 | 16.8 | 5.6 | 74.4 | 0 | 20.8 | 1.6 | 6.4 | 0 | 12 | 4 | 0 | 4 | 0 | 0 | 0 | 0 | 0 | 0 | 0 | 0 | 0.8 | 0 | 0 | 0 | 0 | 0 | 0 | 0 | 2.4 | 4.8 | 1758.5 | 0 | 10.4 | 2418.62 | 25.6 | 7.2 | 0 | 1.6 | 26.4 | 4 | 0 | 0 | 11.2 | 76 | 0 | 68.82 | 0 | 2.4 | 44.8 | 0 | 37.6 | 19.2 | 99.2 | 16.8 | 0 | 12 | 4 | 1.6 | 0 | 3.2 | 0 | 0 | 0 | 0 | 0 | 0 | 0 | 0 | 0 | 0 | 0 | 0 | 0 | 0 | 0.8 | 1.6 | 186993.16 | 4.8 | 27.2 | 3530.9 | 0 | 0.8 | 481945.2 | 13.8 | 0.8 | 0 | 0 | 0
| Instrument Response (ppb/cps) | 234: 1.0625e-05; 235: 1.0764e-05; 238: 1.1013e-05
| 239Pu std see chart for concs | 3098 | 24 | 5.6 | 5.6 | 0 | 2.4 | 22.4 | 29.6 | 26.4 | 264 | 38.4 | 267.2 | 60 | 91.2 | 0 | 108.8 | 3.2 | 24.8 | 4 | 19.2 | 0 | 0 | 0 | 0 | 6.4 | 0 | 0 | 4.8 | 0 | 0 | 0 | 0 | 7.2 | 0 | 0.8 | 4.8 | 24 | 8.8 | 12.8 | 23.2 | 35.2 | 37.6 | 14.4 | 0 | 2.4 | 4.8 | 1.6 | 0 | 0 | 0 | 0 | 0 | 0 | 0 | 16.8 | 60.8 | 20.8 | 41.6 | 32.8 | 263.2 | 7.2 | 10.4 | 0 | 0 | 0 | 1.6 | 3.2 | 0 | 0 | 0 | 0 | 0 | 0 | 0.8 | 0 | 0 | 0 | 0 | 2.4 | 0 | 0 | 0 | 0 | 116.8 | 0 | 3.2 | 604 | 44 | 4 | 57.6667 | 531466.48 | 11015.24 | 27.2 | 4.8 | 0
| Instrument Response (ppb/cps) | 239: 1.1393e-05; 240: 1.1571e-05; 241: 8.6438e-06; 242: 1.3104e-05
| Custom mix - see chart for concs | 73.6 | 0 | 24896.04 | 103.2 | 10.4 | 18.4 | 79074.6 | 43339.62 | 60579.48 | 357526.38 | 49832.92 | 23.2 | 5.6 | 24 | 0 | 16 | 29.6 | 28.8 | 0 | 0 | 1.6 | 0 | 0 | 1.6 | 15.2 | 87.2 | 676 | 56 | 3.2 | 0 | 0 | 16.8 | 18.4 | 26.4 | 16.8 | 48.8 | 8 | 4 | 3.2 | 0 | 0 | 0 | 21.6 | 0 | 18.4 | 4 | 0 | 0 | 3466.58 | 3.2 | 32 | 868.9 | 12.8 | 801.8 | 95319.98 | 19907.7 | 53777.22 | 64840.76 | 93996.36 | 603056.76 | 9.6 | 57.6 | 0 | 14.4 | 0 | 5.6 | 4.8 | 1.6 | 0 | 0 | 0.8 | 12 | 33.6 | 60 | 89.6 | 372.8 | 307.2 | 0 | 0.8 | 0 | 0 | 0.8 | 0 | 0 | 0 | 0 | 0 | 0 | 1.6 | 0 | 487.4 | 10.4 | 0 | 0 | 0
| Instrument Response (ppb/cps) | 85: 1.9446e-05; 86: 1.9386e-05; 87: 1.9746e-05; 88: 1.9682e-05; 89: 2.1261e-05; 130: 1.0389e-05; 132: 1.0727e-05; 133: 1.1104e-05; 134: 1.0339e-05; 135: 1.0439e-05; 136: 1.0315e-05; 137: 1.0176e-05; 138: 1.0125e-05
| MSCS-M 11.48 ppb | 32117.46 | 622.4 | 6.4 | 6.4 | 0 | 184.8 | 53.6 | 58260.42 | 40696.66 | 478227.98 | 12.8 | 78.4 | 110.4 | 59224.86 | 0 | 38993.68 | 71881.08 | 77624.14 | 46244.68 | 125614.24 | 11.2 | 55105.7 | 0 | 4.8 | 42.4 | 144 | 58.4 | 5437.18 | 314475.2 | 4804.92 | 356799.36 | 75254.02 | 81325.44 | 160061.7 | 173465.16 | 198411.32 | 2054639.3 | 61897.96 | 3.2 | 0.8 | 5113.06 | 0 | 236105.02 | 1.6 | 176771.02 | 88 | 0.8 | 0 | 0 | 0 | 64.8 | 1090.5 | 53.62 | 1072.28 | 0.8 | 26879.6 | 72922.76 | 86101.1 | 127701.5 | 804716.14 | 1048452.02 | 0.8 | 0 | 0 | 2.4 | 1.6 | 2.4 | 0 | 19.2 | 3.2 | 16.8 | 19.2 | 602337.72 | 94.4 | 673336.1 | 563.2 | 30607.88 | 1059.2 | 59.2 | 2.4 | 8 | 5.6 | 1.6 | 958892.14 | 21.6 | 48 | 7395.8 | 0 | 0.8 | 1026397.32 | 274.6 | 6.4 | 0 | 0 | 0
11.48 | Instrument Response (ppb/cps) | 66: 9.9725e-05; 86: 1.9429e-05; 87: 1.9746e-05; 88: 1.9824e-05; 92: 2.8765e-05; 94: 2.7233e-05; 95: 2.5426e-05; 96: 2.4668e-05; 97: 2.3707e-05; 98: 2.2053e-05; 100: 2.0062e-05; 106: 2.6392e-05; 107: 1.8924e-05; 108: 2.1264e-05; 109: 1.5496e-05; 110: 1.9053e-05; 111: 1.8069e-05; 112: 1.7307e-05; 113: 9.8768e-06; 114: 1.6623e-05; 115: 9.6006e-06; 116: 1.3891e-05; 121: 2.7817e-05; 123: 2.7789e-05; 130: 1.1159e-05; 132: 1.0813e-05; 134: 1.0323e-05; 135: 1.0378e-05; 136: 1.0472e-05; 137: 1.0097e-05; 138: 1.0241e-05; 139: 1.094e-05; 151: 9.1121e-06; 153: 8.8981e-06; 234: 1.3154e-05; 235: 1.1176e-05; 238: 1.1104e-05
Typical mass spectrum of instrument blank
| Blank wash | 19.2 | 63.2 | 6.4 | 156 | 14.4 | 24 | 11.2 | 169.6 | 3.2 | 12.8 | 7.2 | 4.8 | 6.4 | 4.8 | 4 | 1.6 | 2.4 | 12.8 | 1.6 | 4 | 1.6 | 2.4 | 1.6 | 0.8 | 2.4 | 4.8 | 0 | 0 | 12.8 | 0 | 12 | 3.2 | 0.8 | 2.4 | 0 | 1.6 | 7.2 | 43.2 | 21.6 | 79.2 | 32.8 | 101.6 | 1.6 | 23.2 | 6.4 | 40 | 16.8 | 69.6 | 38101.2 | 244.8 | 2137 | 420.8 | 1756.1 | 2281 | 8.8 | 904 | 6.4 | 816 | 3.2 | 32.8 | 3.2 | 1.6 | 0.8 | 0 | 0 | 0.8 | 0 | 0.8 | 0 | 1.6 | 0 | 0 | 0 | 1.6 | 0 | 0.8 | 0 | 0 | 0.8 | 0 | 0.8 | 0 | 0 | 32 | 0 | 0 | 0 | 0 | 0 | 1.6 | 0 | 0 | 0 | 0.8 | 0

## Response_Functions
Mass | Sr Response MSCS-M 1 (ppb/cps) | ± Abs | Sr Response MSCS-M 2 (ppb/cps) | ± Abs | Sr Response Custom 1 (ppb/cps) | ± Abs | Sr Response Custom 2 (ppb/cps) | ± Abs | [6 empty] | E1 | a1 | E2 | a2 | CPS1 | CPS2 | CPS3 | CPS4
86 | 2.3536e-05 | 1.9017e-07 | 1.9429e-05 | 1.5253e-07 | 2.2129e-05 | 2.0577e-07 | 1.9386e-05 | 1.768e-07 |  |  |  | 38 - Strontium |  |  | Kr | 0.173 | Sr | 0.0986 | 48093.86 | 58260.42 | 37968.42 | 43339.62
87 | 2.46e-05 | 2.1244e-07 | 1.9746e-05 | 1.6348e-07 | 2.22e-05 | 7.5499e-07 | 1.9746e-05 | 5.2536e-07 |  |  |  | Sr |  |  | Rb | 0.2783 | Sr | 0.07 | 32666.72 | 40696.66 | 52704.64 | 60579.48
88 | 2.5019e-05 | 1.708e-07 | 1.9824e-05 | 1.3454e-07 | 2.1955e-05 | 1.7364e-07 | 1.9682e-05 | 1.5526e-07 | [6 empty] | Sr | 0.8258 |  |  | 378923.2 | 478228 | 320513.2 | 357526.4
|  | ± % |  | ± % |  | ± %
Eq a | 7.4145e-07 | 0.808% | 1.974e-07 | 0.7851% | -8.695e-08 | 0.9299% | 1.479e-07 | [6 empty] | Elements | at ppb |  |  |  | Sr | Sr | Sr | Sr
Eq b | -4.0121e-05 | 0.8636% | 2.4924e-06 | 0.8279% | 2.9659e-05 | 3.401% | 6.7376e-06 | [6 empty] | Kr |  |  |  |  | 11.48 | 11.48 | 8.5213 | 8.5213
| estimate | 0.6827% |  | 0.6787% |  | 0.7909% | [7 empty] | Sr | [6 empty] | Rb | Rb
90 | 2.661e-05 |  | 2.0258e-05 |  | 2.1834e-05 |  | 2.0049e-05 | [6 empty] | Rb | [6 empty] | 2.1306 | 2.1306
| Plot % Change (max to min) | 25.37% | % Change per AMU | 12.68% | Delta AMU | 2
Mass | Rb Response Custom 1 (ppb/cps) | ± Abs | Rb Response Custom 2 (ppb/cps) | ± Abs | [10 empty] | E1 | a1 | E2 | a2 | CPS1 | CPS2
85 | 2.1882e-05 | 5.3149e-07 | 1.9446e-05 | 4.7168e-07 | [7 empty] | 37 - Rubidium |  |  | Rb | 0.7217 |  |  | 70270.68 | 79074.6
87 | 2.0837e-05 | 5.4492e-07 | 1.9523e-05 | 5.1661e-07 | Estimate Using Sr Response MSCS-M 1 and 2 at mass 87 | [6 empty] | Rb |  |  | Rb | 0.2783 | Sr | 0.07 | 52704.64 | 60579.48
87 | 2.298e-05 | 6.1538e-07 | 1.7606e-05 | 4.542e-07 | Estimate Using Avg 2 Sr Response MSCS-M 1 and 2 at mass 87 |  |  |  |  | 2.2173e-05
87 | 2.3274e-05 | 6.2687e-07 | 1.778e-05 | 4.6028e-07 | Estimate Using Avg 1 Sr Response MSCS-M 1 and 2 at mass 87 |  |  |  |  | 2.191e-05 |  |  |  | Elements | at ppb |  |  |  | Sr | Sr
[14 empty] | Rb |  |  |  |  | 8.5213 | 8.5213
[14 empty] | Sr |  |  |  |  | Rb | Rb
| Plot % Change (max to min) | 27.73% | % Change per AMU | 13.86% | Delta AMU | 2 | [12 empty] | 2.1306 | 2.1306
Mass | Y Response MS-B 1 (ppb/cps) | ± Abs | Y Response MS-B 2 (ppb/cps) | ± Abs | Y Response Custom 1 (ppb/cps) | ± Abs | Y Response Custom 2 (ppb/cps) | ± Abs | [6 empty] | E1 | a1 | E2 | a2 | CPS1 | CPS2
89 | 2.8905e-05 | 2.0826e-07 | 2.588e-05 | 1.824e-08 | 2.3471e-05 | 1.1193e-06 | 2.1261e-05 | 1.0135e-06 |  |  |  | 39 - Yttrium |  |  | Y | 100 |  |  | 352539.1 | 393741.6 | 45140.82 | 49832.92
Y
[14 empty] | Elements | at ppb |  |  |  | Y | Y | Y | Y
[19 empty] | 10.19 | 10.19 | 1.0595 | 1.0595
| Plot % Change (max to min) | 30.47% | % Change per AMU | 30.47% | Delta AMU | 1
Mass | Zr Response MS-D (ppb/cps) | ± Abs | [12 empty] | E1 | a1 | E2 | a2 | CPS1 | CPS2
90 | 2.6991e-05 | 2.0484e-07 | [9 empty] | 40 - Zirconium |  |  | Zr | 0.5145 |  |  | 182991.2
91 | 2.6301e-05 | 2.3011e-07 | [9 empty] | Zr |  |  | Zr | 0.1122 |  |  | 40953.44
92 | 2.54e-05 | 2.6013e-07 | Estimate From Linear Fit | [11 empty] | Zr | 0.1715 | Mo | 0.1484 | 110912.7
94 | 2.3948e-05 | 2.1797e-07 | Estimated From Mo | [11 empty] | Zr | 0.1738 | Mo | 0.0925 | 100270.3
96 | 2.1777e-05 | 9.1061e-07 | Estimated From Mo | [9 empty] | Ru | 0.054 | Zr | 0.028 | Mo | 0.1668 | 72130.94
Eq a | -8.5902e-07 | [12 empty] | Elements | at ppb |  |  |  | Zr
Eq b | 0.00010443 | [12 empty] | Zr |  |  |  |  | 9.6
[14 empty] | Mo |  |  |  |  | Mo
|  | ± % Max | [16 empty] | 9.6
4.182%
| Plot % Change (max to min) | 21.38% | % Change per AMU | 3.564% | Delta AMU | 6
Mass | Mo Response MSCS - M 1 (ppb/cps) | ± Abs | Mo Response MSCS - M 2 (ppb/cps) | ± Abs | Mo Response MS-D (ppb/cps) | ± Abs | [8 empty] | E1 | a1 | E2 | a2 |  |  | CPS1 | CPS2
92 | 3.5642e-05 | 2.8711e-07 | 2.8765e-05 | 2.244e-07 | 3.0907e-05 | 4.4512e-07 | Estimated From Estimated Zr |  |  |  |  | 42 - Molybdenum |  |  | Zr | 0.1715 | Mo | 0.1484 |  |  | 47798.58 | 59224.86 | 110912.7
94 | 3.2472e-05 | 2.8037e-07 | 2.7233e-05 | 2.2721e-07 | 2.9019e-05 | 6.0135e-07 | Estimated from Zr |  |  |  |  | Mo |  |  | Zr | 0.1738 | Mo | 0.0925 |  |  | 32702.04 | 38993.68 | 100270.3
95 | 3.2346e-05 | 2.5401e-07 | 2.5426e-05 | 1.9344e-07 | 2.7971e-05 | 2.374e-07 | [8 empty] | Mo | 0.1592 |  |  |  |  | 56501.96 | 71881.08 | 54638.56
96 | 3.0584e-05 | 2.3679e-07 | 2.4668e-05 | 1.86e-07 | 2.6783e-05 | 2.3399e-07 | Estimated From Estimated Zr | [7 empty] | Zr | 0.028 | Mo | 0.1668 | Ru | 0.054 | 62609.28 | 77624.14 | 72130.94
97 | 2.8861e-05 | 2.4197e-07 | 2.3707e-05 | 1.92e-07 | 2.5474e-05 | 2.2772e-07 | [8 empty] | Mo | 0.0955 |  |  |  |  | 37987.38 | 46244.68 | 35990.18
98 | 2.6993e-05 | 1.9783e-07 | 2.2053e-05 | 1.5892e-07 | 2.4667e-05 | 1.9544e-07 | [8 empty] | Mo | 0.2413 | Ru | 0.0187 |  |  | 102625.3 | 125614.2 | 93908.34
100 | 2.5371e-05 | 2.0755e-07 | 2.0062e-05 | 1.5811e-07 | 2.2318e-05 | 1.9491e-07 | [8 empty] | Mo | 0.0963 | Ru | 0.126 |  |  | 43574.24 | 55105.7 | 41423.02
Eq a | -1.3221e-06 |  | -1.1165e-06 |  | -1.1182e-06 | [8 empty] | Elements | at ppb | [5 empty] | Mo | Mo | Zr
Eq b | 0.00015724 |  | 0.00013174 |  | 0.00013413 | [8 empty] | Zr | [6 empty] | 11.48 | 11.48 | 9.6
[14 empty] | Mo | [8 empty] | Mo
[14 empty] | Ru | [8 empty] | 9.6
± % Max
2.072%
| Plot % Change (max to min) | 55.94% | % Change per AMU | 6.992% | Delta AMU | 8
Mass | Nb Response MS-D (ppb/cps) | ± Abs | [12 empty] | E1 | a1 | E2 | a2 |  |  | CPS1 | CPS2
93 | 3.0404e-05 | 2.2608e-07 | [9 empty] | 41 - Niobium |  |  | Nb | 1 |  |  |  |  | 315751.4
Nb
[14 empty] | Elements | at ppb | [5 empty] | Nb
9.6
Mass | Ru Response MS - C (ppb/cps) | ± Abs | [12 empty] | E1 | a1 | E2 | a2 |  |  | CPS1 | CPS2
96 | 2.9467e-05 | 2.9933e-07 | [9 empty] | 44 - Ruthenium |  |  | Zr | 0.028 | Mo | 0.1668 | Ru | 0.0554 | 18800.6
98 | 2.6786e-05 | 3.7236e-07 | [9 empty] | Ru |  |  | Mo | 0.2413 | Ru | 0.0187 |  |  | 6981.16
99 | 2.6177e-05 | 2.1982e-07 | [12 empty] | Ru | 0.1276 |  |  |  |  | 48745.34
100 | 2.4308e-05 | 2.0234e-07 | [12 empty] | Mo | 0.0963 | Ru | 0.126 |  |  | 51835.44
101 | 2.2885e-05 | 1.8224e-07 | [12 empty] | Ru | 0.1706 |  |  |  |  | 74548.18
102 | 2.1426e-05 | 1.6174e-07 | [12 empty] | Pd | 0.0102 | Ru | 0.3155 |  |  | 150719.7
104 | 1.9184e-05 | 1.6497e-07 | [12 empty] | Pd | 0.1114 | Ru | 0.1862 |  |  | 138731.8
Eq a | -1.2964e-06 |  | ± % Max | [10 empty] | Elements | at ppb
Eq b | 0.00015401 |  | 1.39% | [10 empty] | Zr | [6 empty] | Ru
[14 empty] | Mo | [6 empty] | 10
| Ru Response Estimate (ppb/cps) (eq) | [12 empty] | Ru | [6 empty] | Pd
102 | 2.1777e-05 | [12 empty] | Pd | [6 empty] | 10
104 | 1.9184e-05
From Pd
102 | 2.1426e-05
| Plot % Change (max to min) | 42.27% | % Change per AMU | 5.284% | Delta AMU | 8
Mass | Pd Response MS - C (ppb/cps) | ± Abs | [12 empty] | E1 | a1 | E2 | a2 |  |  | CPS1 | CPS2
102 | 2.9388e-05 | 1.0485e-05 | Extrapolated | Error due to low a1 value | [7 empty] | 46 - Palladium |  |  | Pd | 0.0102 | Ru | 0.3155 |  |  | 150719.7
104 | 2.6731e-05 | 5.3317e-07 | Estimated | with high a2 value | [7 empty] | Pd |  |  | Pd | 0.1114 | Ru | 0.1862 |  |  | 138731.8
105 | 2.3392e-05 | 1.8191e-07 | [12 empty] | Pd | 0.2233 |  |  |  |  | 95459.3
106 | 2.2534e-05 | 1.7197e-07 | [12 empty] | Pd | 0.2733 | Cd | 0.0125 |  |  | 121285.3
108 | 1.8352e-05 | 1.3847e-07 | [12 empty] | Pd | 0.2646 | Cd | 0.0089 |  |  | 144182.1
110 | 1.6023e-05 | 1.2785e-07 |  |  | ± % Max | [9 empty] | Pd | 0.1172 | Cd | 0.1249 |  |  | 73145.6
35.68%
Eq a | -1.7362e-06 | [12 empty] | Elements | at ppb | [5 empty] | Ru
Eq b | 0.00020648 | [12 empty] | Pd | [6 empty] | 10
[14 empty] | Ru | [6 empty] | Pd
102 | 1.7456e-05 |  | Estimate from Ru | [10 empty] | Cd | [6 empty] | 10
102 | 2.9388e-05 |  | Estimate from linear extrap
| Plot % Change (max to min) | 58.86% | % Change per AMU | 7.358% | Delta AMU | 8
Mass | Rh Response MS - C (ppb/cps) | ± Abs | [12 empty] | E1 | a1 | E2 | a2 |  |  | CPS1 | CPS2
103 | 2.1784e-05 | 1.5736e-07 |  | ± % Max | [7 empty] | 45 - Rhodium |  |  | Rh | 1 |  |  |  |  | 459051.7
|  |  |  | 0.7224% | [7 empty] | Rh
[14 empty] | Elements | at ppb | [5 empty] | Rh
[14 empty] | Rh | [6 empty] | 10
Mass | Cd Response MSCS - M 1 (ppb/cps) | ± Abs | Cd Response MSCS - M 2 (ppb/cps) | ± Abs | [10 empty] | E1 | a1 | E2 | a2 |  |  | CPS1 | CPS2
106 | 3.1168e-05 | 5.037e-07 | 2.6392e-05 | 3.9842e-07 | [7 empty] | 48 - Cadmium |  |  | Pd | 0.2733 | Cd | 0.0125 |  |  | 4604.04 | 5437.18
108 | 2.5539e-05 | 4.3785e-07 | 2.1264e-05 | 3.3762e-07 | Low Prob | [6 empty] | Cd |  |  | Pd | 0.2646 | Cd | 0.0089 |  |  | 4000.64 | 4804.92
110 | 2.2459e-05 | 1.7343e-07 | 1.9053e-05 | 1.4418e-07 | [10 empty] | Pd | 0.1172 | Cd | 0.1249 |  |  | 63842.8 | 75254.02
111 | 2.0711e-05 | 1.5782e-07 | 1.8069e-05 | 1.3553e-07 | [10 empty] | Cd | 0.128 |  |  |  |  | 70950.48 | 81325.44
112 | 1.9852e-05 | 1.4196e-07 | 1.7307e-05 | 1.2264e-07 | [10 empty] | Sn | 0.0097 | Cd | 0.2413 |  |  | 139537 | 160061.7
113 | 1.9219e-05 | 1.9562e-07 | 1.6712e-05 | 1.7019e-07 | Extrapolated | [9 empty] | In | 0.0429 | Cd | 0.1222 |  |  | 147273.4 | 173465.2
114 | 1.8853e-05 | 1.3289e-07 | 1.6623e-05 | 1.1637e-07 | [10 empty] | Sn | 0.0066 | Cd | 0.2873 |  |  | 174943.1 | 198411.3
116 | 1.5798e-05 | 1.2474e-07 | 1.3891e-05 | 1.0771e-07 | [10 empty] | Sn | 0.1454 | Cd | 0.0749 |  |  | 54426.44 | 61897.96
|  | ± % |  | ± %
Eq a | -1.4216e-06 | 1.616% | -1.1168e-06 | 1.51% | [9 empty] | Elements | at ppb | [5 empty] | Cd | Cd
Eq b | 0.00017986 | 1.714% | 0.00014291 | 1.588% | [9 empty] | Pd | [6 empty] | 11.48 | 11.48
|  | 0.7722% |  | 0.7567% | [9 empty] | Cd | [6 empty] | In | In
|  | 0.762% |  | 0.7501% | [9 empty] | Sn | [6 empty] | 20.61 | 20.61
In
| Plot % Change (max to min) | 76.68% | % Change per AMU | 7.668% | Delta AMU | 10
Mass | In Response MSCS - M 1 (ppb/cps) | ± Abs | In Response MSCS - M 2 (ppb/cps) | ± Abs | [10 empty] | E1 | a1 | E2 | a2 |  |  | CPS1 | CPS2
113 | 1.1903e-05 | 1.193e-07 | 9.8768e-06 | 9.4449e-08 | Used Cd Extrapolated Data | [6 empty] | 49 - Indium |  |  | In | 0.0429 | Cd | 0.1222 |  |  | 147273.4 | 173465.2
115 | 1.128e-05 | 6.3267e-08 | 9.6006e-06 | 5.3774e-08 | [7 empty] | In |  |  | Sn | 0.0034 | In | 0.9571 |  |  | 1748721 | 2054639
|  | ± % |  | ± %
|  | 1.002% |  | 0.9563% | [9 empty] | Elements | at ppb | [5 empty] | Cd | Cd
|  | 0.5609% |  | 0.5601% | [9 empty] | In | [6 empty] | 11.48 | 11.48
[14 empty] | Sn | [6 empty] | In | In
[14 empty] | Cd | [6 empty] | 20.61 | 20.61
| Plot % Change (max to min) | 21.41% | % Change per AMU | 10.71% | Delta AMU | 2
Mass | Ag Response MSCS - M 1 (ppb/cps) | ± Abs | Ag Response MSCS - M 2 (ppb/cps) | ± Abs | [10 empty] | E1 | a1 | E2 | a2 |  |  | CPS1 | CPS2
107 | 2.2767e-05 | 1.574e-07 | 1.8924e-05 | 1.2994e-07 | [7 empty] | 47 - Silver |  |  | Ag | 0.51839 |  |  |  |  | 261396.2 | 314475.2
109 | 1.9232e-05 | 1.3247e-07 | 1.5496e-05 | 1.0598e-07 | [7 empty] | Ag |  |  | Ag | 0.48161 |  |  |  |  | 287486.7 | 356799.4
[14 empty] | Elements | at ppb | [5 empty] | Ag | Ag
[14 empty] | Ag | [6 empty] | 11.48 | 11.48
| Plot % Change (max to min) | 38.01% | % Change per AMU | 19% | Delta AMU | 2
Mass | Sn Response MS - C (ppb/cps) | ± Abs | [12 empty] | E1 | a1 | E2 | a2 |  |  | CPS1 | CPS2
112 | 1.233e-05 | 1.6408e-07 | [9 empty] | 50 - Tin |  |  | Sn | 0.0097 | Cd | 0.2413 |  |  | 7867.28
114 | 1.1788e-05 | 1.7823e-07 | [9 empty] | Sn |  |  | Sn | 0.0066 | Cd | 0.2873 |  |  | 5598.86
115 | 1.156e-05 | 2.2829e-07 | [12 empty] | Sn | 0.0034 | In | 0.9571 |  |  | 2941.16
116 | 1.1644e-05 | 8.8682e-08 | [12 empty] | Sn | 0.1454 | Cd | 0.0749 |  |  | 124874.2
117 | 1.1578e-05 | 9.3397e-08 | [12 empty] | Sn | 0.0768 |  |  |  |  | 66334.26
118 | 1.1585e-05 | 8.5746e-08 | [12 empty] | Sn | 0.2422 |  |  |  |  | 209065.7
119 | 1.169e-05 | 9.3233e-08 | [12 empty] | Sn | 0.0859 |  |  |  |  | 73482.1
120 | 1.1755e-05 | 8.607e-08 | Used Linear Fit | [11 empty] | Sn | 0.3258 | Te | 0.0009 |  |  | 277266.8
122 | 1.1703e-05 | 1.0348e-07 | Used Linear Fit | [11 empty] | Sn | 0.0463 | Te | 0.0255 |  |  | 42785.18
124 | 1.1863e-05 | 1.0206e-07 | Used Linear Fit | [11 empty] | Sn | 0.0579 | Xe | 0.0009 | Te | 0.0474 | 55180.12
± %
Eq a |  | 1.331% | [11 empty] | Elements | at ppb | [5 empty] | Sn
Eq b |  | 1.512% | [11 empty] | Sn | Te | [5 empty] | 10
|  | 1.975% | [11 empty] | Cd | Xe | [5 empty] | Te
| Plot % Change (max to min) | 6.442% | % Change per AMU | 0.5368% | Delta AMU | 12 | [7 empty] | In | [6 empty] | 10
Mass | Te Response MS - C (ppb/cps) | ± Abs | [12 empty] | E1 | a1 | E2 | a2 |  |  | CPS1 | CPS2
120 | 7.9604e-05 | 7.15e-05 | From Linear Fit | [8 empty] | 52 Tellurium |  |  | Sn | 0.3258 | Te | 0.0009 |  |  | 277266.8
122 | 7.9119e-05 | 8.559e-06 | From Linear Fit | [8 empty] | Te |  |  | Sn | 0.0463 | Te | 0.0255 |  |  | 42785.18
123 | 6.3258e-05 | 6.9643e-05 | Used MS - C value below - Extremely Variable | [11 empty] | Sb | 0.4279 | Te | 0.0089 |  |  | 143425.6
124 | 7.4378e-05 | 4.9007e-06 | From Linear Fit | [11 empty] | Sn | 0.0579 | Xe | 0.0009 | te | 0.0474 | 55180.12
125 | 7.3142e-05 | 9.0606e-07 | [12 empty] | Te | 0.0707 |  |  |  |  | 9666.14
126 | 7.1829e-05 | 6.7429e-07 | [12 empty] | Xe | 0.0009 | Te | 0.1884 |  |  | 26229.14
128 | 6.9295e-05 | 5.873e-07 | [12 empty] | Xe | 0.0192 | Te | 0.3174 |  |  | 45804.48
130 | 6.6846e-05 | 5.5773e-07 | [12 empty] | Xe | 0.0408 | Ba | 0.00106 | Te | 0.3408 | 50983.06
± %
Eq a | -1.2582e-06 | 89.82% | Eq used points (125-130) | [10 empty] | Elements | at ppb | [5 empty] | Sn | 10
Eq b | 0.00023038 | 10.82% | [11 empty] | Sn | Ba | [5 empty] | Te | 10
|  | 110.1% | [11 empty] | Te | [6 empty] | Sb | 10
123 | 7.5621e-05 | 6.589% | [11 empty] | Sb
Xe
| Plot % Change (max to min) | 22.88% | % Change per AMU | 2.288% | Delta AMU | 10
Mass | Sb Response MSCS - M 1 (ppb/cps) | ± Abs | Sb Response MSCS - M 2 (ppb/cps) | ± Abs | Sb Response MS -C (ppb/cps) | ± Abs | [8 empty] | E1 | a1 | E2 | a2 |  |  | CPS1 | CPS2
121 | 3.1044e-05 | 2.1663e-07 | 2.7817e-05 | 1.9313e-07 | 3.0295e-05 | 2.2528e-07 | [5 empty] | 51 - Antimony |  |  | Sb | 0.5721 |  |  |  |  | 211563.3 | 236105 | 188843.66
123 | 3.0751e-05 | 2.1806e-07 | 2.7789e-05 | 1.9585e-07 | 3.013e-05 | 2.2771e-07 | MS - C (Made Up) |  | 3.013e-05 | MS - C Averaged from others |  | Sb |  |  | Sb | 0.4279 | Te | 0.0089 |  |  | 159742.8 | 176771 | 143425.58
[14 empty] | Elements | at ppb | [5 empty] | Sb | Sb | Sb
[14 empty] | Sb | [6 empty] | 11.48 | 11.48 | 10
[14 empty] | Te | [8 empty] | Te
| Plot % Change (max to min) | 11.06% | % Change per AMU | 5.532% | Delta AMU | 2 | [16 empty] | 10
| Blank Wash had some iodine contamination | [10 empty] | 53 Iodine
I
Mass | Ba Response MSCS - M 1 (ppb/cps) | ± Abs | Ba Response MSCS - M 2 (ppb/cps) | ± Abs | Ba Response Custom 1 (ppb/cps) | ± Abs | Ba Response Custom 2 (ppb/cps) | ± Abs | [6 empty] | E1 | a1 | E2 | a2 |  |  | CPS1 | CPS2
130 | 1.3992e-05 | 4.8346e-07 | 1.1159e-05 | 3.4592e-07 | 1.2318e-05 | 4.6485e-07 | 1.0389e-05 | 3.6143e-07 |  |  |  | 56 Barium |  |  | Xe | 0.0408 | Ba | 0.00106 | Te | 0.3408 | 869.68 | 1090.5 | 732.82 | 868.9
132 | 1.2055e-05 | 3.9684e-07 | 1.0813e-05 | 3.379e-07 | 1.2796e-05 | 5.0334e-07 | 1.0727e-05 | 3.8777e-07 |  |  |  | Ba |  |  | Xe | 0.2689 | Ba | 0.00101 |  |  | 961.82 | 1072.28 | 672.16 | 801.8
134 | 1.2063e-05 | 1.1281e-07 | 1.0323e-05 | 9.3002e-08 | 1.1665e-05 | 1.2572e-07 | 1.0339e-05 | 1.0829e-07 | [6 empty] | Xe | 0.1044 | Ba | 0.02417 |  |  | 23001.24 | 26879.6 | 17644.94 | 19907.7
135 | 1.2106e-05 | 9.3747e-08 | 1.0378e-05 | 7.8816e-08 | 1.1743e-05 | 1.0529e-07 | 1.0439e-05 | 9.2234e-08 | [6 empty] | Ba | 0.06592 |  |  |  |  | 62511.28 | 72922.76 | 47804.9 | 53777.2
136 | 1.1798e-05 | 8.9115e-08 | 1.0472e-05 | 7.8073e-08 | 1.167e-05 | 1.0236e-07 | 1.0315e-05 | 8.9269e-08 | [6 empty] | Ce | 0.00185 | Ba | 0.07854 | Xe | 0.0887 | 76423.62 | 86101.1 | 57310.82 | 64840.76
137 | 1.1736e-05 | 8.5495e-08 | 1.0097e-05 | 7.2672e-08 | 1.1597e-05 | 9.8129e-08 | 1.0176e-05 | 8.5207e-08 | [6 empty] | Ba | 0.11232 |  |  |  |  | 109871.7 | 127701.5 | 82478.56 | 93996.36
138 | 1.1699e-05 | 7.8818e-08 | 1.0241e-05 | 6.886e-08 | 1.1554e-05 | 9.0509e-08 | 1.0125e-05 | 7.9164e-08 | [6 empty] | Ce | 0.00251 | Ba | 0.71698 | La | 0.0009 | 704422.1 | 804716.1 | 528474.3 | 603056.8
|  | ± % |  | ± % |  | ± %
Eq a | -2.6971e-07 | 3.455% | -1.3674e-07 | 3.1% | -1.3414e-07 | 3.774% | -4.9216e-08 | [6 empty] | Elements | at ppb | [5 empty] | La | La | Ba | Ba
Eq b | 4.8433e-05 | 3.292% | 2.8863e-05 | 3.125% | 2.9957e-05 | 3.933% | 1.6982e-05 | [6 empty] | Xe | [6 empty] | 11.48 | 11.48 | 8.516 | 8.516
|  | 0.9351% |  | 0.9009% |  | 1.078% | [7 empty] | Ba | [6 empty] | Ba | Ba
138 | 1.1213e-05 | 0.7744% | 9.9929e-06 | 0.7595% | 1.1446e-05 | 0.8966% | 1.019e-05 | [6 empty] | Te | [6 empty] | 11.48 | 11.48
|  | 0.7553% |  | 0.7456% |  | 0.8771% | [7 empty] | Ce
La
138 | 1.1699e-05 |  | 1.0241e-05 |  | Assuming La 138=0
| Plot % Change (max to min) | 32.34% | % Change per AMU | 4.042% | Delta AMU | 8
Mass | La Response MSCS - M 1 (ppb/cps) | ± Abs | La Response MSCS - M 2 (ppb/cps) | ± Abs | La Response MS - B 1 (ppb/cps) | ± Abs | La Response MS - B 2 (ppb/cps) | ± Abs | [6 empty] | E1 | a1 | E2 | a2 |  |  | CPS1 | CPS2
138 | [7 empty] | Small amount | Used Response Functions From Ce 138 |  |  | 57 - Lanthanum |  |  | Ce | 0.00251 | Ba | 0.71698 | La | 0.0009 | 704422.1 | 804716.1 | 2817.1 | 3058.8
139 | 1.2504e-05 | 8.3937e-08 | 1.094e-05 | 7.3323e-08 | 1.2628e-05 | 8.9575e-08 | 1.1948e-05 | 8.4695e-08 |  |  |  | La |  |  | La | 0.9991 |  |  |  |  | 917260.5 | 1048452 | 806217.7 | 852103.9
[14 empty] | Elements | at ppb | [5 empty] | La | La | Ce | Ce
[14 empty] | Ce | [6 empty] | 11.48 | 11.48 | 10.19 | 10.19
[14 empty] | La | [6 empty] | Ba | Ba | La | La
[14 empty] | Ba | [6 empty] | 11.48 | 11.48 | 10.19 | 10.19
| Plot % Change (max to min) | 14.33% | % Change per AMU | 14.33% | Delta AMU | 1
Mass | Ce Response MS - B 1 (ppb/cps) | ± Abs | Ce Response MS - B 2 (ppb/cps) | ± Abs | [10 empty] | E1 | a1 | E2 | a2 |  |  | CPS1 | CPS2
136 | 1.1209e-05 | 2.8437e-07 | 1.1426e-05 | 2.9249e-07 | [7 empty] | 58 - Cerium |  |  | Ce | 0.00185 | Ba | 0.07854 | Xe | 0.0887 | 1681.84 | 1649.82
138 | 1.2233e-05 | 3.24e-07 | 1.1163e-05 | 2.997e-07 | Assuming MSCS - M responses for La 139 | [6 empty] | Ce |  |  | Ce | 0.00251 | Ba | 0.71698 | La | 0.0009 | 2817.1 | 3058.8
140 | 1.185e-05 | 8.4118e-08 | 1.1322e-05 | 8.0327e-08 | [10 empty] | Ce | 0.8845 |  |  |  |  | 760603 | 796041.3
142 | 1.2055e-05 | 2.5503e-07 | 1.1172e-05 | 2.2851e-07 | [10 empty] | Ce | 0.11114 | Nd | 0.272 |  |  | 347353.1 | 364951.9
|  | ± % |  | ± %
|  | 2.537% |  | 2.56% | [9 empty] | Elements | at ppb
|  | 2.649% |  | 2.685% | [9 empty] | Ce | [6 empty] | Ce | Ce
|  | 0.7099% |  | 0.7095% | [9 empty] | Ba | [6 empty] | 10.19 | 10.19
|  | 2.116% |  | 2.045% | [9 empty] | Nd | [6 empty] | Nd | Nd
[14 empty] | La | [6 empty] | 10.19 | 10.19
[14 empty] | Xe | [6 empty] | La | La
[21 empty] | 10.19 | 10.19
| Plot % Change (max to min) | 9.145% | % Change per AMU | 1.524% | Delta AMU | 6
Mass | Cs Response Custom 1 (ppb/cps) | ± Abs | Cs Response Custom 2 (ppb/cps) | ± Abs | [10 empty] | E1 | a1 | E2 | a2 |  |  | CPS1 | CPS2
133 | 1.2521e-05 | 5.9638e-07 | 1.1104e-05 | 5.287e-07 | [7 empty] | 55 - Cesium |  |  | Cs | 1 |  |  |  |  | 84528.18 | 95319.98
|  | ± % |  | ± % | [7 empty] | Cs
|  | 4.763% |  | 4.761% | [9 empty] | Elements | at ppb | [5 empty] | Cs | Cs
[14 empty] | Cs | [6 empty] | 1.0584 | 1.0584
| Plot % Change (max to min) | 12% | % Change per AMU | 12% | Delta AMU | 1
Mass | Pr Response MS - B 1 (ppb/cps) | ± Abs | Pr Response MS - B 2 (ppb/cps) | ± Abs | [10 empty] | E1 | a1 | E2 | a2 |  |  | CPS1 | CPS2
141 | 1.0744e-05 | 7.6073e-08 | 1.0306e-05 | 7.294e-08 | [7 empty] | 59 - Praseodymium |  |  | Pr | 1 |  |  |  |  | 948414.9 | 988721.5
Pr
[14 empty] | Elements | at ppb | [5 empty] | Pr
[14 empty] | Pr | [6 empty] | 10.19
| Plot % Change (max to min) | 4.161% | % Change per AMU | 4.161% | Delta AMU | 1
Mass | Nd Response MS - B 1 (ppb/cps) | ± Abs | Nd Response MS - B 2 (ppb/cps) | ± Abs | [10 empty] | E1 | a1 | E2 | a2 |  |  | CPS1 | CPS2
142 | 1.0938e-05 | 8.5699e-08 | 1.0515e-05 | 8.2635e-08 | From 8 by 8 | [6 empty] | 60 - Neodymium |  |  | Ce | 0.11114 | Nd | 0.272 |  |  | 347353.1 | 364951.9
143 | 1.0864e-05 | 8.2609e-08 | 1.0377e-05 | 7.8636e-08 | [7 empty] | Nd |  |  | Nd | 0.122 |  |  |  |  | 114426.7 | 119800.2
144 | 1.0815e-05 | 8.0101e-08 | 1.0433e-05 | 7.7193e-08 | From 8 by 8 | [9 empty] | Sm | 0.0307 | Nd | 0.238 |  |  | 252207.2 | 261595.6
145 | 1.0789e-05 | 8.4835e-08 | 1.0295e-05 | 8.0571e-08 | [10 empty] | Nd | 0.083 |  |  |  |  | 78394.7 | 82153.16
146 | 1.0725e-05 | 7.9677e-08 | 1.0408e-05 | 7.72e-08 | [10 empty] | Nd | 0.172 |  |  |  |  | 163425.3 | 168392.7
148 | 1.0578e-05 | 1.7651e-07 | 1.0269e-05 | 1.6128e-07 | From 8 by 8 | [9 empty] | Sm | 0.1124 | Nd | 0.057 |  |  | 159080.6 | 166099.1
150 | 1.0463e-05 | 1.3608e-07 | 9.706e-06 | 1.2253e-07 | From 8 by 8 | [9 empty] | Sm | 0.0738 | Nd | 0.056 |  |  | 123524.2 | 130299.7
|  | ± % |  | ± %
Eq a | 518.3588 | 0.7835% | 1165.155 | 0.7858% | From 8 by 8 | [8 empty] | Elements | at ppb
Eq b | 17820.1673 | 0.7604% | -71744.5354 | 0.7578% | From 8 by 8 | [8 empty] | Ce | [6 empty] | Ce | 10.19
|  | 0.7406% |  | 0.7399% | [9 empty] | Nd | [6 empty] | Nd | 10.19
146 | 1.0695e-05 | 0.7863% | 1.0166e-05 | 0.7826% | [9 empty] | Sm | [6 empty] | Sm | 10.19
|  | 0.7429% |  | 0.7417%
Eq a | -5.8674e-08 | 1.669% | -4.105e-08 | 1.571% | From Graph
Eq b | 1.9272e-05 |  | 1.6344e-05 |  | From Graph
144 | 1.0823e-05 |  | 1.0433e-05 |  |  |  | 1.006
148 | 1.0588e-05 |  | 1.0269e-05
150 | 1.0471e-05 |  | 1.0187e-05
| Plot % Change (max to min) | 11.93% | % Change per AMU | 1.492% | Delta AMU | 8
Mass | Sm Response MS - B 1 (ppb/cps) | ± Abs | Sm Response MS - B 2 (ppb/cps) | ± Abs | [10 empty] | E1 | a1 | E2 | a2 |  |  | CPS1 | CPS2
144 | 1.1188e-05 | 6.6977e-07 | 1.0734e-05 | 6.3304e-07 | From Neodymium Estimates | [6 empty] | 62 - Samarium |  |  | Sm | 0.0307 | Nd | 0.238 |  |  | 252207.2 | 261595.6
147 | 1.0884e-05 | 8.1599e-08 | 1.05e-05 | 7.8541e-08 | [7 empty] | Sm |  |  | Sm | 0.1499 |  |  |  |  | 140336.3 | 145471.6
148 | 1.0995e-05 | 9.6714e-08 | 1.0644e-05 | 9.1158e-08 | From Neodymium Estimates | [9 empty] | Sm | 0.1124 | Nd | 0.057 |  |  | 159080.6 | 166099.1
149 | 1.1101e-05 | 8.378e-08 | 1.0501e-05 | 7.8954e-08 | [10 empty] | Sm | 0.1382 |  |  |  |  | 126859.4 | 134108.5
150 | 1.0901e-05 | 1.1208e-07 | 1.0517e-05 | 1.0916e-07 | From Neodymium Estimates | [9 empty] | Sm | 0.0738 | Nd | 0.056 |  |  | 123524.2 | 130299.7
152 | 1.0809e-05 | 7.8162e-08 | 1.0393e-05 | 7.5063e-08 | [10 empty] | Sm | 0.2675 | Gd | 0.0002 |  |  | 254124.3 | 264231.8
154 | 1.0718e-05 | 7.9157e-08 | 1.0272e-05 | 7.5687e-08 | [10 empty] | Sm | 0.2275 | Gd | 0.0218 |  |  | 236974.6 | 246588.6
|  | ± % |  | ± %
Eq a | 391.7463 | 5.987% | 566.565 | 5.898% | From 8 by 8 | [8 empty] | Elements | at ppb
Eq b | 32971.8931 | 0.7497% | 10102.0915 | 0.748% | From 8 by 8 | [8 empty] | Sm | [6 empty] | Sm | 10.19
|  | 0.8796% |  | 0.8565% | [9 empty] | Nd | [6 empty] | Nd | 10.19
149 | 1.0948e-05 | 0.7547% | 1.058e-05 | 0.7519% | [9 empty] | Gd | [6 empty] | Gd | 10.19
|  | 1.028% |  | 1.038%
Eq a | -3.3246e-08 | 0.7231% | -2.931e-08 | 0.7223% | Grom points 144 -150
Eq b | 1.5921e-05 | 0.7385% | 1.4898e-05 | 0.7368%
152 | 1.0868e-05 |  | 1.0443e-05 |  | points 144 - 150
154 | 1.0801e-05 |  | 1.0384e-05 |  | points 144 - 150
152 | 1.0809e-05 |  | 1.0393e-05 |  | 8 by 8
154 | 1.0718e-05 |  | 1.0272e-05 |  | 8 by 8
| Plot % Change (max to min) | 8.536% | % Change per AMU | 0.8536% | Delta AMU | 10
Mass | Eu Response MSCS - M 1 (ppb/cps) | ± Abs | Eu Response MSCS - M 2 (ppb/cps) | ± Abs | Eu Response MS - B 1 (ppb/cps) | ± Abs | Eu Response MS - B 2 (ppb/cps) | ± Abs | [6 empty] | E1 | a1 | E2 | a2 |  |  | CPS1 | CPS2
151 | 1.0466e-05 | 7.0891e-08 | 9.1121e-06 | 6.1552e-08 | 1.088e-05 | 7.7937e-08 | 1.0186e-05 | 7.2863e-08 |  |  |  | 63 - Europium |  |  | Eu | 0.4781 |  |  |  |  | 524403.9 | 602337.7 | 447763.4 | 478279.5
153 | 1.02e-05 | 6.8932e-08 | 8.8981e-06 | 5.9991e-08 | 1.0533e-05 | 7.5261e-08 | 1.0112e-05 | 7.2199e-08 |  |  |  | Eu |  |  | Eu | 0.5219 |  |  |  |  | 587401.1 | 673336.1 | 504912.9 | 525920.4
|  | ± % |  | ± % |  | ± %
|  | 0.6773% |  | 0.6755% |  | 0.7163% | [7 empty] | Elements | at ppb | [5 empty] | Eu | Eu | Eu | Eu
[14 empty] | Eu | [6 empty] | 11.48 | 11.48 | 10.19 | 10.19
| Plot % Change (max to min) | 20.04% | % Change per AMU | 10.02% | Delta AMU | 2
Mass | Gd Response MS - B 1 (ppb/cps) | ± Abs | Gd Response MS - B 2 (ppb/cps) | ± Abs | [10 empty] | E1 | a1 | E2 | a2 |  |  | CPS1 | CPS2
152 | 1.0515e-05 | 9.9664e-07 | 1.0435e-05 | 1.018e-06 | From Sm Estimates | [6 empty] | 64 - Gadolinium |  |  | Sm | 0.2675 | Gd | 0.0002 |  |  | 254124.3 | 264231.8
154 | 1.078e-05 | 8.2991e-07 | 1.0668e-05 | 8.4582e-07 | From Sm Estimates | [6 empty] | Gd |  |  | Sm | 0.2275 | Gd | 0.0218 |  |  | 236974.6 | 246588.6
155 | 1.0772e-05 | 8.0765e-08 | 1.0067e-05 | 7.5167e-08 | [10 empty] | Gd | 0.148 |  |  |  |  | 140008.7 | 149807.8
156 | 1.1014e-05 | 8.6941e-08 | 1.0242e-05 | 8.0121e-08 | Extrapolated | [9 empty] | Dy | 0.0006 | Gd | 0.2047 |  |  | 189949.3 | 204256.2
157 | 1.0528e-05 | 7.8558e-08 | 9.8422e-06 | 7.3156e-08 | [10 empty] | Gd | 0.1565 |  |  |  |  | 151473.6 | 162030.3
158 | 1.1239e-05 | 8.19e-08 | 1.0597e-05 | 7.7379e-08 | Extrapolated | [9 empty] | Dy | 0.0001 | Gd | 0.2484 |  |  | 226117.6 | 239825.3
160 | 1.1481e-05 | 8.6123e-08 | 1.125e-05 | 8.4677e-08 | Extrapolated | [9 empty] | Dy | 0.0234 | Gd | 0.2186 |  |  | 224639.7 | 233891.7
|  | ± % |  | ± %
Eq a | -1000.9893 | 9.479% | -867.4314 | 9.755% | From 8 by 8 | [8 empty] | Elements | at ppb
Eq b | 247256.3504 | 7.698% | 227678.3086 | 7.928% | From 8 by 8 | [8 empty] | Sm | [6 empty] | Sm | 10.19
|  | 0.7498% |  | 0.7467% | [9 empty] | Dy | [6 empty] | Dy | 10.19
155 | 1.0857e-05 | 0.7894% | 1.0727e-05 | 0.7823% | [9 empty] | Gd | [6 empty] | Gd | 10.19
|  | 0.7462% |  | 0.7433%
Eq a | 2.2615e-09 | 0.7287% | -1.3718e-07 | 0.7302% | Linear fit (152,154,155,157)
Eq b | 1.0299e-05 | 0.7501% | 3.1448e-05 | 0.7527% | Linear fit (152,154,155,157)
152 | 1.0515e-05 |  | 1.0435e-05
154 | 1.0741e-05 |  | 1.0628e-05
156 | 1.0977e-05 |  | 1.0827e-05 |  | From 8 by 8
158 | 1.1223e-05 |  | 1.1035e-05 |  | From 8 by 8
160 | 1.1481e-05 |  | 1.125e-05 |  | From 8 by 8
156 | 1.0652e-05 |  | 1.0048e-05 |  | From linear Fit (152,154,155,157) |  |  |  | 1.1014e-05 | 1.0242e-05 | Assuming Dysprosium at Mass 156 is negligible
158 | 1.0656e-05 |  | 9.7736e-06 |  | From linear Fit (152,154,155,157) |  |  |  | 1.1239e-05 | 1.0597e-05 | Assuming Dysprosium at Mass 156 is negligible
160 | 1.0661e-05 |  | 9.4992e-06 |  | From linear Fit (152,154,155,157)
| Plot % Change (max to min) | 15.37% | % Change per AMU | 1.922% | Delta AMU | 8
Mass | Dy Response MS - B 1 (ppb/cps) | ± Abs | Dy Response MS - B 2 (ppb/cps) | ± Abs | [10 empty] | E1 | a1 | E2 | a2 |  |  | CPS1 | CPS2
156 | 1.102e-05 | 2.774e-05 | 1.0271e-05 | 2.5821e-05 | Estimated | [6 empty] | 66 - Dysprosium |  |  | Dy | 0.0006 | Gd | 0.2047 |  |  | 189949.3 | 204256.2
158 | 1.7332e-05 | 2.5821e-05 | 1.0606e-06 | 1.9246e-06 | Estimated | [6 empty] | Dy |  |  | Dy | 0.0001 | Gd | 0.2484 |  |  | 226117.6 | 239825.3
160 | 7.7858e-06 | 3.6998e-07 | 6.6442e-06 | 2.759e-07 | Estimated | [9 empty] | Dy | 0.0234 | Gd | 0.2186 |  |  | 224639.7 | 233891.7
|  | ± % |  | ± %
Eq a | 35371.9904 | 251.7% | -436906.7832 | 251.4% | From 8 by 8 | [8 empty] | Elements | at ppb
Eq b | -5531079.3772 | 149% | 70055592.3593 | 181.5% | From 8 by 8 | [8 empty] | Dy | [6 empty] | Dy | 10.19
|  | 4.752% |  | 4.152% | [9 empty] | Gd | [6 empty] | Gd | 10.19
156 | -7.6635e-05 |  | 5.2683e-07 |  | From 8 by 8
158 | 1.7332e-05 |  | 9.7626e-07 |  | From 8 by 8
160 | 7.7858e-06 |  | 6.6442e-06 |  | From 8 by 8
156 | 1.1014e-05 |  | 1.0242e-05 |  | Sm estimate
158 | 1.1239e-05 |  | 1.0597e-05 |  | Sm estimate
160 | 7.8247e-06 |  | 9.0046e-06 |  | From Gd Estimate
| Plot % Change (max to min) | 176.9% | % Change per AMU | 44.23% | Delta AMU | 4
Mass | U Response MSCS - M 1 (ppb/cps) | ± Abs | U Response MSCS - M 2 (ppb/cps) | ± Abs | U Response Natural (ppb/cps) | ± Abs | % abundance | [7 empty] | E1 | a1 | E2 | a2 |  |  | CPS1 | CPS2
234 | 1.2528e-05 | 8.4124e-08 | 1.3154e-05 | 8.9297e-08 | 1.0625e-05 | 8.37e-08 | 5.4e-05 | M1 |  |  |  | 92 - Uranium |  |  | U | 5.5e-05 |  |  |  |  | 50.4 | 48 | 27.2
235 | 1.2766e-05 | 6.4347e-08 | 1.1176e-05 | 5.6309e-08 | 1.0764e-05 | 5.4393e-08 | 0.00711 | Na |  |  |  | U |  |  | U | 0.0072 |  |  |  |  | 6474.46 | 7395.8 | 3530.9
238 | 1.2941e-05 | 6.5028e-08 | 1.1104e-05 | 5.5796e-08 | 1.1013e-05 | 5.5342e-08 | 0.99269 | M2 | [6 empty] | U | 0.99274 |  |  |  |  | 880688.2 | 1026397 | 481945.2
| 1.2987e-05 | ± % | 1.1143e-05 | ± % |  | ± %
|  | 0.6715% |  | 0.6788% |  | 0.7878% | [7 empty] | Elements | at ppb |  | U | U
|  | 0.504% |  | 0.5038% |  | 0.5053% | [7 empty] | U |  |  | 11.48 | 11.48 | Conc. (ppb) of 234U | Conc. (ppb) of 235U | Conc. (ppb) of 238U
|  | 0.5025% |  | 0.5025% |  | 0.5025% | [5 empty] | 5.4e-05 | [6 empty] | 0.0002891 | 0.038008 | 5.3076
0.00711
0.99269
| Plot % Change (max to min) | 21.27% | % Change per AMU | 5.318% | Delta AMU | 4
Mass | Pu Response Pu STD 1 (ppb/cps) | ± Abs | Pu Response Pu STD 2 (ppb/cps) | ± Abs | [10 empty] | E1 | a1 | E2 | a2 |  |  | CPS1 | CPS2
239 | 1.2664e-05 | 6.3639e-08 | 1.1393e-05 | 5.7251e-08 | [7 empty] | 94 - Plutonium |  |  | Pu | 6.055 |  |  |  |  | 478123.8 | 531466.5
240 | 1.27e-05 | 6.3945e-08 | 1.1571e-05 | 5.8251e-08 | [7 empty] | Pu |  |  | Pu | 0.12746 |  |  |  |  | 10036 | 11015.24
241 | 1.202e-05 | 9.2353e-08 | 1.3081e-05 | 1.0301e-07 | [10 empty] | Pu | 0.00023511 |  |  |  |  | 29.6 | 27.2
242 | 1.1232e-05 | 1.6026e-07 | 1.3104e-05 | 2.0017e-07 | [10 empty] | Pu | 6.2899e-05 |  |  |  |  | 5.6 | 4.8
± %
|  | 0.5025% |  | 0.5025% | [9 empty] | Elements | at ppb
|  | 0.5035% |  | 0.5034% | [9 empty] | Pu | Conc. (ppb) of 238Pu | Conc. (ppb) of 239Pu | Conc. (ppb) of 240Pu | Conc. (ppb) of 241Pu | Conc. (ppb) of 241Am | Conc. (ppb) of 242Pu
|  | 0.7683% |  | 0.7875% | [10 empty] | 7.8244e-05 | 6.055 | 0.12746 | 0.00023511 | 0.00012068 | 6.2899e-05
|  | 1.427% |  | 1.528%
| Plot % Change (max to min) | 0.15385 | % Change per AMU | 0.051282 | Delta AMU | 3
Mass | U Response MSCS - M 1 (ppb/cps) | ± Abs | U Response MSCS - M 2 (ppb/cps) | ± Abs | U Response Natural (ppb/cps) | ± Abs | % abundance | [7 empty] | E1 | a1 | E2 | a2 |  |  | CPS1 | CPS2
234 | 1.23e-05 | 8.4124e-08 | 1.2915e-05 | 8.9297e-08 | 1.0629e-05 | 8.37e-08 | 5.4e-05 | M1 |  |  |  | 92 - Uranium |  |  | U | 5.5e-05 |  |  |  |  | 50.4 | 48 | 27.2
235 | 1.2607e-05 | 6.4347e-08 | 1.1036e-05 | 5.6309e-08 | 1.0764e-05 | 5.4393e-08 | 0.00711 | Na |  |  |  | U |  |  | U | 0.0072 |  |  |  |  | 6474.46 | 7395.8 | 3530.9
238 | 1.294e-05 | 6.5028e-08 | 1.1103e-05 | 5.5796e-08 | 1.1014e-05 | 5.5342e-08 | 0.99269 | M2 | [6 empty] | U | 0.99274 |  |  |  |  | 880688.2 | 1026397 | 481945.2
| 1.2987e-05 | ± % | 1.1143e-05 | ± % |  | ± %
|  | 0.6839% |  | 0.6914% |  | 0.7875% | [7 empty] | Elements | at ppb |  | U | U
|  | 0.5104% |  | 0.5102% |  | 0.5053% | [7 empty] | U |  |  | 11.48 | 11.48 | Conc. (ppb) of 234U | Conc. (ppb) of 235U | Conc. (ppb) of 238U
|  | 0.5025% |  | 0.5025% |  | 0.5025% | [5 empty] | 5.4e-05 | [6 empty] | 0.0002891 | 0.038008 | 5.3076
0.00711
0.99269
| Plot % Change (max to min) | 19.61% | % Change per AMU | 4.903% | Delta AMU | 4
1.1685e-05

## Equation
[11 empty] | 45.048 | 0.31283 | 349.2317 | 2.4252 | 0 | 0 | 0 | 0
|  |  |  | (cps/ppb) |  |  |  | (cps/ppb) |  |  | 169.5127 | 1.1454 | 85.9628 | 0.58083 | 0 | 0 | 0 | 0
C144 | = | ppb Sm | % Sm 144 | X Sm 144 | + | ppb Nd | % Nd 144 | X Nd 144 |  |  | 112.8033 | 0.75202 | 85.596 | 0.57064 | 0 | 0 | 0 | 0
252207.2 |  | 10.19 | 0.0307 |  |  | 10.19 | 0.238 |  |  |  | 414.3254 | 2.7258 | 0 | 0 | 3.0978 | 0.02038 | 0 | 0
261595.6 | [10 empty] | 357.0066 | 2.3182 | 0 | 0 | 34.2099 | 0.22214 | 0 | 0
C148 | = | ppbSm | %Sm148 | X Sm 148 | + | ppb Nd | % Nd 148 | X Nd 148 |  |  | 0 | 0 | 0 | 0 | 325.3993 | 2.0859 | 0.95378 | 0.006114
159080.6 |  | 10.19 | 0.1124 |  |  | 10.19 | 0.057 |  |  |  | 0 | 0 | 0 | 0 | 399.929 | 2.5312 | 1.61 | 0.01019
166099.1 | [10 empty] | 0 | 0 | 0 | 0 | 356.4054 | 2.2275 | 38.1514 | 0.23845
C150 | = | ppbSm | %Sm150 | X Sm 150 | + | ppb Nd | % Nd 150 | X Nd 150
123524.2 |  | 10.19 | 0.0738 |  |  | 10.19 | 0.056
130299.7 | [10 empty] | (cps/ppb)
C152 | = | ppbSm | %Sm152 | X Sm 152 | + |  |  |  | ppb Gd | % Gd 152 | X Gd 152
254124.3 |  | 10.19 | 0.2675 | [5 empty] | 10.19 | 0.002
264231.8
C154 | = | ppbSm | %Sm154 | X Sm 154 | + |  |  |  | ppb Gd | % Gd 154 | X Gd 154
236974.6 |  | 10.19 | 0.2275 | [5 empty] | 10.19 | 0.0218
246588.6 | [14 empty] | (cps/ppb)
C156 | = | [7 empty] | ppb Gd | % Gd 156 | X Gd 156 | + | ppb Dy | % Dy 156 | X Dy 156
189949.3 | [8 empty] | 10.19 | 0.2047 |  |  | 10.19 | 0.0006
204256.2
C158 | = | [7 empty] | ppb Gd | % Gd 158 | X Gd 158 | + | ppb Dy | % Dy 158 | X Dy 158
226117.6 | [8 empty] | 10.19 | 0.2484 |  |  | 10.19 | 0.001
239825.3
C160 | = | [7 empty] | ppb Gd | % Gd 160 | X Gd 160 | + | ppb Dy | % Dy 160 | X Dy 160
224639.7 | [8 empty] | 10.19 | 0.2186 |  |  | 10.19 | 0.0234
233891.7
[5 empty] | A |  | * |  | x |  |  | = | b
[10 empty] | x1 | x2 |  | b1 | b2
45.048 | 0.31283 | 349.2317 | 2.4252 | 0 | 0 | 0 | 0 |  | Sm a | 391.7463 | 566.565 |  | 252207.2 | 261595.6
169.5127 | 1.1454 | 85.9628 | 0.58083 | 0 | 0 | 0 | 0 |  | Sm b | 32971.8931 | 10102.0915 |  | 159080.6 | 166099.1
112.8033 | 0.75202 | 85.596 | 0.57064 | 0 | 0 | 0 | 0 |  | Nd a | 518.3588 | 1165.155 |  | 123524.2 | 130299.7
414.3254 | 2.7258 | 0 | 0 | 3.0978 | 0.02038 | 0 | 0 |  | Nd b | 17820.1673 | -71744.5354 |  | 254124.3 | 264231.8
357.0066 | 2.3182 | 0 | 0 | 34.2099 | 0.22214 | 0 | 0 |  | Gd a | -1000.9893 | -867.4314 |  | 236974.6 | 246588.6
0 | 0 | 0 | 0 | 325.3993 | 2.0859 | 0.95378 | 0.006114 |  | Gd b | 247256.3504 | 227678.3086 |  | 189949.3 | 204256.2
0 | 0 | 0 | 0 | 399.929 | 2.5312 | 1.61 | 0.01019 |  | Dy a | 35371.9904 | -436906.7832 |  | 226117.6 | 239825.3
0 | 0 | 0 | 0 | 356.4054 | 2.2275 | 38.1514 | 0.23845 |  | Dy b | -5531079.3772 | 70055592.3593 |  | 224639.7 | 233891.7

## Standards
Elements in multi standards - all have natural isotopic abundances except for 239Pu standard
MS-B | Sc | Y | La | Ce | Pr | Nd | Sm | Eu | Gd | Tb | Dy | Ho | Er | Tm | Yb
| Lu | Th | all at 10.19 ppb
MSCS-M | Li | Be | B | Na | Mg | Al | Ca | V | Cr | Mn | Fe | Co | Ni | Cu | Zn
| As | Se | Sr | Mo | Ag | Cd | Sb | Ba | La | Eu | Ho | Yb | Tl | Pb | Bi
| Th | U | all at 11.48 ppb |  | plus: | Conc. (ppb) Sc | Conc. (ppb) In
[6 empty] | 40.9881 | 20.606
MS-C | Ru | Rh | Pd | Sn | Sb | Te | Hf | Ir | Pt | Au | all at 10.00 ppb
MS-D | B | Si | P | S | Ti | Ge | Zr | Nb | Mo | Ta | W | Re | all at 9.60 ppb
| Conc. (ppb) of Na | Conc. (ppb) of Mg | Conc. (ppb) of Al | Conc. (ppb) of K | Conc. (ppb) of Ca | Conc. (ppb) of Mn | Conc. (ppb) of Fe | Conc. (ppb) of Ga | Conc. (ppb) of Rb | Conc. (ppb) of Sr | Conc. (ppb) of Y | Conc. (ppb) of Ba | Conc. (ppb) of Cs
Custom Mix | 504.022 | 500.6967 | 500.6244 | 501.1042 | 1995.8512 | 254.8195 | 253.1611 | 2.1211 | 2.1306 | 8.5213 | 1.0595 | 8.516 | 1.0584
| Conc. (ppb) of 238Pu | Conc. (ppb) of 239Pu | Conc. (ppb) of 240Pu | Conc. (ppb) of 241Pu | Conc. (ppb) of 241Am | Conc. (ppb) of 242Pu
239Pu standard | Ru B: 7.8244e-05; Rh Si: 6.055; Pd P: 0.12746; Sn S: 0.00023511; Sb Ti: 0.00012068; 40.9881 Te Ge: 6.2899e-05
| Conc. (ppb) of 232Th | Conc. (ppb) of 234U | Conc. (ppb) of 235U | Conc. (ppb) of 238U
Natural U standard + Th | Ru B: 2.2749; Rh Si: 0.0002891; Pd P: 0.038008; Sn S: 5.3076
5.4079e-05
Luz Romero <lromero@tamu.edu> | Pd P: 0.0071097
|  | 5.3459 | 0.99284